## Fahrzeugdaten
Übersetzungen:
| 1. Gang | 2. Gang | 3. Gang | 4. Gang | 5. Gang | R. Gang | Achsübersetzung
VW 5-Gang-Getriebe LT 28-35 | 5.25 | 2.75 | 1.68 | 1.25 | 1 | 4.57 | 3.786
Gewählt | 5.25 | 2.75 | 1.68 | 1.25 | 1 | 4.57 | 3.786
Gesamtübersetzung | 19.8765 | 10.4115 | 6.3605 | 4.7325 | 3.786 | 17.302
Model | cw Wert | Stirnfläche A | cw * A | Gewicht des Fahrzeuges im Betrieb
Einheit |  | m² |  | Kg
VW LT31 Sven Hedin | 0.45 | 5.02 | 2.259 | 3200
Model Gewählt |  |  | 2.259 | 3200
Schaltdrehzahl | 3800
Wirkungsgrad Antriebstrang | 0.96
p Luft | 1.22 | kg/m³

## Reifen
Reifen 215R14
Breite | 215 | mm
Höhe/Breite | 80 | %
Felgendurchmesser | 14 | Zoll
rdyn @60km/h | 0.3512 | m
rstat | 0.3498 | m
kr0 | 0.015
kr1 | 0

## Fahrwiderstand
v | kr | Fa | P
km/h |  |  | kw
10 | 0.015 | 481.5126 | 1.3375
20 | 0.015 | 513.4106 | 2.8523
30 | 0.015 | 566.5738 | 4.7214
40 | 0.015 | 641.0022 | 7.1222
50 | 0.015 | 736.696 | 10.2319
60 | 0.015 | 853.655 | 14.2276
70 | 0.015 | 991.8793 | 19.2865
80 | 0.015 | 1151.3689 | 25.586
90 | 0.015 | 1332.1237 | 33.3031
100 | 0.015 | 1534.1439 | 42.6151
110 | 0.015 | 1757.4293 | 53.6992
120 | 0.015 | 2001.98 | 66.7327
130 | 0.015 | 2267.796 | 81.8926
140 | 0.015 | 2554.8772 | 99.3563
150 | 0.015 | 2863.2237 | 119.301
160 | 0.015 | 3192.8356 | 141.9038
170 | 0.015 | 3543.7126 | 167.342
180 | 0.015 | 3915.855 | 195.7927
190 | 0.015 | 4309.2626 | 227.4333
200 | 0.015 | 4723.9356 | 262.4409

## Leistung
Leistung P für MKB ACL | Drehzahl | 1. Gang | 2. Gang | 3. Gang | 4. Gang | 5. Gang | R. Gang
Nm | 1/min | vrad in km/h | vrad in km/h | vrad in km/h | vrad in km/h | vrad in km/h | vrad in km/h
19.5 | 1200 | 7.9918 | 15.2571 | 24.9743 | 33.5655 | 41.9569 | 9.1809
21.8 | 1300 | 8.6578 | 16.5285 | 27.0555 | 36.3626 | 45.4533 | 9.946
24.2 | 1400 | 9.3238 | 17.7999 | 29.1367 | 39.1598 | 48.9497 | 10.7111
26.7 | 1500 | 9.9897 | 19.0713 | 31.2179 | 41.9569 | 52.4461 | 11.4762
29.3 | 1600 | 10.6557 | 20.3427 | 33.2991 | 44.754 | 55.9425 | 12.2413
32 | 1700 | 11.3217 | 21.6142 | 35.3803 | 47.5511 | 59.4389 | 13.0063
34.9 | 1800 | 11.9877 | 22.8856 | 37.4615 | 50.3483 | 62.9353 | 13.7714
37.8 | 1900 | 12.6537 | 24.157 | 39.5427 | 53.1454 | 66.4317 | 14.5365
40.8 | 2000 | 13.3196 | 25.4284 | 41.6239 | 55.9425 | 69.9282 | 15.3016
44 | 2100 | 13.9856 | 26.6998 | 43.7051 | 58.7397 | 73.4246 | 16.0666
47.2 | 2200 | 14.6516 | 27.9713 | 45.7863 | 61.5368 | 76.921 | 16.8317
49.4 | 2300 | 15.3176 | 29.2427 | 47.8675 | 64.3339 | 80.4174 | 17.5968
51.5 | 2400 | 15.9836 | 30.5141 | 49.9487 | 67.131 | 83.9138 | 18.3619
53.7 | 2500 | 16.6496 | 31.7855 | 52.0299 | 69.9282 | 87.4102 | 19.127
55.8 | 2600 | 17.3155 | 33.0569 | 54.1111 | 72.7253 | 90.9066 | 19.892
58 | 2700 | 17.9815 | 34.3284 | 56.1923 | 75.5224 | 94.403 | 20.6571
60.1 | 2800 | 18.6475 | 35.5998 | 58.2735 | 78.3195 | 97.8994 | 21.4222
62.3 | 2900 | 19.3135 | 36.8712 | 60.3547 | 81.1167 | 101.3958 | 22.1873
64.4 | 3000 | 19.9795 | 38.1426 | 62.4359 | 83.9138 | 104.8922 | 22.9523
66.5 | 3100 | 20.6455 | 39.4141 | 64.5171 | 86.7109 | 108.3886 | 23.7174
68 | 3200 | 21.3114 | 40.6855 | 66.5982 | 89.508 | 111.8851 | 24.4825
69 | 3300 | 21.9774 | 41.9569 | 68.6794 | 92.3052 | 115.3815 | 25.2476
69.5 | 3400 | 22.6434 | 43.2283 | 70.7606 | 95.1023 | 118.8779 | 26.0127
70 | 3500 | 23.3094 | 44.4997 | 72.8418 | 97.8994 | 122.3743 | 26.7777
70 | 3600 | 23.9754 | 45.7712 | 74.923 | 100.6965 | 125.8707 | 27.5428
70 | 3700 | 24.6414 | 47.0426 | 77.0042 | 103.4937 | 129.3671 | 28.3079
70 | 3800 | 25.3073 | 48.314 | 79.0854 | 106.2908 | 132.8635 | 29.073

## Getriebe
Schaltdrehzahl:
3800
Schaltvorgang:
| 1. - 2. Gang | 2. - 3.Gang | 3. - 4. Gang | 4. - 5. Gang
n nach Schalten [1/min] | 1990.4762 | 2321.4545 | 2827.381 | 3040
V in [km/h] | 25.3073 | 48.314 | 79.0854 | 106.2908