## Fahrzeugdaten
Übersetzungen:
| 1. Gang | 2. Gang | 3. Gang | 4. Gang | 5. Gang | R. Gang | Achsübersetzung
VW 4-Gang-Getriebe CR | 5.01 | 2.64 | 1.58 | 1 |  | 4.96 | 5.375
Gewählt | 5.01 | 2.64 | 1.58 | 1 |  | 4.96 | 5.375
Gesamtübersetzung | 26.9287 | 14.19 | 8.4925 | 5.375 | 0 | 26.66
Model | cw Wert | Stirnfläche A | cw * A | Gewicht des Fahrzeuges im Betrieb
Einheit |  | m² |  | Kg
VW LT28 Sven Hedin | 0.45 | 5.02 | 2.259 | 2900
Model Gewählt |  |  | 2.259 | 2900
Schaltdrehzahl | 4600
Wirkungsgrad Antriebstrang | 0.96
p Luft | 1.22 | kg/m³

## Reifen
Reifen 195R14
Breite | 195 | mm
Höhe/Breite | 80 | %
Felgendurchmesser | 14 | Zoll
rdyn @60km/h | 0.33514 | m
rstat | 0.3338 | m
kr0 | 0.015
kr1 | 0

## Fahrwiderstand
v | kr | Fa | P
km/h |  |  | kw
10 | 0.015 | 437.3676 | 1.2149
20 | 0.015 | 469.2656 | 2.607
30 | 0.015 | 522.4288 | 4.3536
40 | 0.015 | 596.8572 | 6.6317
50 | 0.015 | 692.551 | 9.6188
60 | 0.015 | 809.51 | 13.4918
70 | 0.015 | 947.7343 | 18.4282
80 | 0.015 | 1107.2239 | 24.605
90 | 0.015 | 1287.9787 | 32.1995
100 | 0.015 | 1489.9989 | 41.3889
110 | 0.015 | 1713.2843 | 52.3504
120 | 0.015 | 1957.835 | 65.2612
130 | 0.015 | 2223.651 | 80.2985
140 | 0.015 | 2510.7322 | 97.6396
150 | 0.015 | 2819.0787 | 117.4616
160 | 0.015 | 3148.6906 | 139.9418
170 | 0.015 | 3499.5676 | 165.2574
180 | 0.015 | 3871.71 | 193.5855
190 | 0.015 | 4265.1176 | 225.1034
200 | 0.015 | 4679.7906 | 259.9884

## Leistung
Leistung P für MKB CH | Drehzahl | 1. Gang | 2. Gang | 3. Gang | 4. Gang | 5. Gang | R. Gang
Nm | 1/min | vrad in km/h | vrad in km/h | vrad in km/h | vrad in km/h | vrad in km/h | vrad in km/h
30.4 | 2000 | 9.3817 | 17.804 | 29.7484 | 47.0025 | #DIV/0! | 9.4763
32.6 | 2100 | 9.8508 | 18.6942 | 31.2358 | 49.3526 | #DIV/0! | 9.9501
34.6 | 2200 | 10.3199 | 19.5844 | 32.7232 | 51.7027 | #DIV/0! | 10.4239
36.4 | 2300 | 10.789 | 20.4746 | 34.2107 | 54.0528 | #DIV/0! | 10.8978
37.7 | 2400 | 11.2581 | 21.3648 | 35.6981 | 56.403 | #DIV/0! | 11.3716
38.9 | 2500 | 11.7272 | 22.255 | 37.1855 | 58.7531 | #DIV/0! | 11.8454
40 | 2600 | 12.1963 | 23.1452 | 38.6729 | 61.1032 | #DIV/0! | 12.3192
41 | 2700 | 12.6653 | 24.0354 | 40.1603 | 63.4533 | #DIV/0! | 12.793
42 | 2800 | 13.1344 | 24.9256 | 41.6478 | 65.8035 | #DIV/0! | 13.2668
43 | 2900 | 13.6035 | 25.8158 | 43.1352 | 68.1536 | #DIV/0! | 13.7406
44 | 3000 | 14.0726 | 26.706 | 44.6226 | 70.5037 | #DIV/0! | 14.2145
45 | 3100 | 14.5417 | 27.5962 | 46.11 | 72.8538 | #DIV/0! | 14.6883
46 | 3200 | 15.0108 | 28.4864 | 47.5974 | 75.204 | #DIV/0! | 15.1621
47 | 3300 | 15.4799 | 29.3765 | 49.0849 | 77.5541 | #DIV/0! | 15.6359
48 | 3400 | 15.9489 | 30.2667 | 50.5723 | 79.9042 | #DIV/0! | 16.1097
49 | 3500 | 16.418 | 31.1569 | 52.0597 | 82.2543 | #DIV/0! | 16.5835
50 | 3600 | 16.8871 | 32.0471 | 53.5471 | 84.6045 | #DIV/0! | 17.0574
51 | 3700 | 17.3562 | 32.9373 | 55.0345 | 86.9546 | #DIV/0! | 17.5312
52 | 3800 | 17.8253 | 33.8275 | 56.522 | 89.3047 | #DIV/0! | 18.005
52.8 | 3900 | 18.2944 | 34.7177 | 58.0094 | 91.6548 | #DIV/0! | 18.4788
53.5 | 4000 | 18.7635 | 35.6079 | 59.4968 | 94.005 | #DIV/0! | 18.9526
54.1 | 4100 | 19.2326 | 36.4981 | 60.9842 | 96.3551 | #DIV/0! | 19.4264
54.6 | 4200 | 19.7016 | 37.3883 | 62.4716 | 98.7052 | #DIV/0! | 19.9002
55 | 4300 | 20.1707 | 38.2785 | 63.9591 | 101.0553 | #DIV/0! | 20.3741
54.3 | 4400 | 20.6398 | 39.1687 | 65.4465 | 103.4055 | #DIV/0! | 20.8479
53 | 4500 | 21.1089 | 40.0589 | 66.9339 | 105.7556 | #DIV/0! | 21.3217
51 | 4600 | 21.578 | 40.9491 | 68.4213 | 108.1057 | #DIV/0! | 21.7955

## Getriebe
Schaltdrehzahl:
4600
Schaltvorgang:
| 1. - 2. Gang | 2. - 3.Gang | 3. - 4. Gang | 4. - 5. Gang
n nach Schalten [1/min] | 2423.9521 | 2753.0303 | 2911.3924 | 0
V in [km/h] | 21.578 | 40.9491 | 68.4213 | 108.1057